## TP - CENTROMETAL EKO CK-P PELLE
TEHNISKIE PARAMETRI | MĒRVIENĪBAS | CENTROMETAL EKO CK-P PELLET SET 14 | CENTROMETAL EKO CK-P PELLET SET 20 | CENTROMETAL EKO CK-P PELLET SET 25 | CENTROMETAL EKO CK-P PELLET SET 30 | CENTROMETAL EKO CK-P PELLET 35 | CENTROMETAL EKO CK-P PELLET 40 | CENTROMETAL EKO CK-P PELLET 50 | CENTROMETAL EKO CK-P PELLET 60 | CENTROMETAL EKO CK-P PELLET 70 | CENTROMETAL EKO CK-P PELLET 90
Degļa tips CPPL | [-] | CPPL - 14 | CPPL - 35 | CPPL - 35 | CPPL - 35 | CPPL - 35 | CPPL - 50 | CPPL - 50 | CPPL - 90 | CPPL - 90 | CPPL - 90
Iekārtas nominālā siltuma jauda | kW | 14 | 20 | 25 | 30 | 35 | 40 | 50 | 60 | 70 | 90
Iekārtas CM tips EKO-CK / BP | kW | 20 | 25 | 30 | 35 | 40 | 50 | 60 | 70 | 90 | 110
Granulu bunkura tilpums CPSP | l | 370 | 370 | 370 | 370 | 370 | 370 | 370 | - | -
Granulu bunkura tilpums CPSP-800 | l | 800 | 800 | 800 | 800 | 800 | 800 | 800 | 800 | 800 | 800
Elektrības pieslēgums / spriegums | V/Hz | 230 / 50 | 230 / 50 | 230 / 50 | 230 / 50 | 230 / 50 | 230 / 50 | 230 / 50 | 230 / 50 | 230 / 50 | 230 / 50
Iekārtas platums, izmērs (A) | mm | 470 | 470 | 470 | 520 | 570 | 620 | 620 | 620 | 640 | 690
Pārbūves komplekts degļa uzstādīšanai | mm | 14 - 25 | 14 - 25 | 14 - 25 | 14 - 25 | 30 / 35 | 40 / 50 | 40 / 50 | - | - | -
Apakšējās durvis / pieslēguma tips | [-] | CPDV 14 - 25 | CPDV 14 - 25 | CPDV 14 - 25 | CPDV 30 | CPDV 35 | CPDV 40-50 | CPDV 40 - 50 | CPDV 60 - 70 | CPDV 60 - 70 | CPDV 90 - 110

## TP - CM EKO CK-P PELLET SET 14
TEHNISKIE PARAMETRI | MĒRVIENĪBAS | CENTROMETAL EKO CK-P PELLET SET 14
Degļa tips CPPL | [-] | CPPL - 14
Iekārtas nominālā siltuma jauda | kW | 14
Iekārtas CM tips EKO-CK / BP | kW | 20
Granulu bunkura tilpums CPSP | l | 370
Granulu bunkura tilpums CPSP-800 | l | 800
Elektrības pieslēgums / spriegums | V/Hz | 230 / 50
Iekārtas platums, izmērs (A) | mm | 470
Pārbūves komplekts degļa uzstādīšanai | mm | 14 - 25
Apakšējās durvis / pieslēguma tips | [-] | CPDV 14 - 25

## TP - CM EKO CK-P PELLET SET 20
TEHNISKIE PARAMETRI | MĒRVIENĪBAS | CENTROMETAL EKO CK-P PELLET SET 20
Degļa tips CPPL | [-] | CPPL - 35
Iekārtas nominālā siltuma jauda | kW | 20
Iekārtas CM tips EKO-CK / BP | kW | 25
Granulu bunkura tilpums CPSP | l | 370
Granulu bunkura tilpums CPSP-800 | l | 800
Elektrības pieslēgums / spriegums | V/Hz | 230 / 50
Iekārtas platums, izmērs (A) | mm | 470
Pārbūves komplekts degļa uzstādīšanai | mm | 14 - 25
Apakšējās durvis / pieslēguma tips | [-] | CPDV 14 - 25

## TP - CM EKO CK-P PELLET SET 25
TEHNISKIE PARAMETRI | MĒRVIENĪBAS | CENTROMETAL EKO CK-P PELLET SET 25
Degļa tips CPPL | [-] | CPPL - 35
Iekārtas nominālā siltuma jauda | kW | 25
Iekārtas CM tips EKO-CK / BP | kW | 30
Granulu bunkura tilpums CPSP | l | 370
Granulu bunkura tilpums CPSP-800 | l | 800
Elektrības pieslēgums / spriegums | V/Hz | 230 / 50
Iekārtas platums, izmērs (A) | mm | 470
Pārbūves komplekts degļa uzstādīšanai | mm | 14 - 25
Apakšējās durvis / pieslēguma tips | [-] | CPDV 14 - 25

## TP - CM EKO CK-P PELLET SET 30
TEHNISKIE PARAMETRI | MĒRVIENĪBAS | CENTROMETAL EKO CK-P PELLET SET 30
Degļa tips CPPL | [-] | CPPL - 35
Iekārtas nominālā siltuma jauda | kW | 30
Iekārtas CM tips EKO-CK / BP | kW | 35
Granulu bunkura tilpums CPSP | l | 370
Granulu bunkura tilpums CPSP-800 | l | 800
Elektrības pieslēgums / spriegums | V/Hz | 230 / 50
Iekārtas platums, izmērs (A) | mm | 520
Pārbūves komplekts degļa uzstādīšanai | mm | 14 - 25
Apakšējās durvis / pieslēguma tips | [-] | CPDV 30

## TP - CM EKO CK-P PELLET 35
TEHNISKIE PARAMETRI | MĒRVIENĪBAS | CENTROMETAL EKO CK-P PELLET 35
Degļa tips CPPL | [-] | CPPL - 35
Iekārtas nominālā siltuma jauda | kW | 35
Iekārtas CM tips EKO-CK / BP | kW | 40
Granulu bunkura tilpums CPSP | l | 370
Granulu bunkura tilpums CPSP-800 | l | 800
Elektrības pieslēgums / spriegums | V/Hz | 230 / 50
Iekārtas platums, izmērs (A) | mm | 570
Pārbūves komplekts degļa uzstādīšanai | mm | 30 / 35
Apakšējās durvis / pieslēguma tips | [-] | CPDV 35

## TP - CM EKO CK-P PELLET 40
TEHNISKIE PARAMETRI | MĒRVIENĪBAS | CENTROMETAL EKO CK-P PELLET 40
Degļa tips CPPL | [-] | CPPL - 50
Iekārtas nominālā siltuma jauda | kW | 40
Iekārtas CM tips EKO-CK / BP | kW | 50
Granulu bunkura tilpums CPSP | l | 370
Granulu bunkura tilpums CPSP-800 | l | 800
Elektrības pieslēgums / spriegums | V/Hz | 230 / 50
Iekārtas platums, izmērs (A) | mm | 620
Pārbūves komplekts degļa uzstādīšanai | mm | 40 / 50
Apakšējās durvis / pieslēguma tips | [-] | CPDV 40-50

## TP - CM EKO CK-P PELLET 50
TEHNISKIE PARAMETRI | MĒRVIENĪBAS | CENTROMETAL EKO CK-P PELLET 50
Degļa tips CPPL | [-] | CPPL - 50
Iekārtas nominālā siltuma jauda | kW | 50
Iekārtas CM tips EKO-CK / BP | kW | 60
Granulu bunkura tilpums CPSP | l | 370
Granulu bunkura tilpums CPSP-800 | l | 800
Elektrības pieslēgums / spriegums | V/Hz | 230 / 50
Iekārtas platums, izmērs (A) | mm | 620
Pārbūves komplekts degļa uzstādīšanai | mm | 40 / 50
Apakšējās durvis / pieslēguma tips | [-] | CPDV 40 - 50

## TP - CM EKO CK-P PELLET 60
TEHNISKIE PARAMETRI | MĒRVIENĪBAS | CENTROMETAL EKO CK-P PELLET 60
Degļa tips CPPL | [-] | CPPL - 90
Iekārtas nominālā siltuma jauda | kW | 60
Iekārtas CM tips EKO-CK / BP | kW | 70
Granulu bunkura tilpums CPSP | l | -
Granulu bunkura tilpums CPSP-800 | l | 800
Elektrības pieslēgums / spriegums | V/Hz | 230 / 50
Iekārtas platums, izmērs (A) | mm | 620
Pārbūves komplekts degļa uzstādīšanai | mm | -
Apakšējās durvis / pieslēguma tips | [-] | CPDV 60 - 70

## TP - CM EKO CK-P PELLET 70
TEHNISKIE PARAMETRI | MĒRVIENĪBAS | CENTROMETAL EKO CK-P PELLET 70
Degļa tips CPPL | [-] | CPPL - 90
Iekārtas nominālā siltuma jauda | kW | 70
Iekārtas CM tips EKO-CK / BP | kW | 90
Granulu bunkura tilpums CPSP | l | -
Granulu bunkura tilpums CPSP-800 | l | 800
Elektrības pieslēgums / spriegums | V/Hz | 230 / 50
Iekārtas platums, izmērs (A) | mm | 640
Pārbūves komplekts degļa uzstādīšanai | mm | -
Apakšējās durvis / pieslēguma tips | [-] | CPDV 60 - 70

## TP - CM EKO CK-P PELLET 90
TEHNISKIE PARAMETRI | MĒRVIENĪBAS | CENTROMETAL EKO CK-P PELLET 90
Degļa tips CPPL | [-] | CPPL - 90
Iekārtas nominālā siltuma jauda | kW | 90
Iekārtas CM tips EKO-CK / BP | kW | 110
Granulu bunkura tilpums CPSP | l
Granulu bunkura tilpums CPSP-800 | l | 800
Elektrības pieslēgums / spriegums | V/Hz | 230 / 50
Iekārtas platums, izmērs (A) | mm | 690
Pārbūves komplekts degļa uzstādīšanai | mm | -
Apakšējās durvis / pieslēguma tips | [-] | CPDV 90 - 110